## BOM1
Designator | Value | Package | Mid X | Mid Y | Rotation | Layer
ESP32-S3-1 | ESP32-S3-DevKitC | ESP32-S3-DEVKITC-1-N8R2-2 | 74.65 | 51.56 | 180 | bottom
JST_XH-1 | JST_XH_2_Pin | JST_XH_B2B-XH-A_1x02_P2.50mm_Vertical | 5.333 | 57.698 | -90 | bottom
JST_XH-2 | JST_XH_2_Pin | JST_XH_B2B-XH-A_1x02_P2.50mm_Vertical | 13.133 | 57.698 | -90 | bottom
Power_jack1 | Jack-DC | BarrelJack_Horizontal | 15.566 | 31.377 | 0 | bottom
USR-ES1 | USR-ES1 | USRES1 | 26.33 | 9.153 | 0 | bottom
VU73-1 | VU73 | PinSocket_1x02_P2.54mm_Vertical | 345.79 | 72.475 | 90 | bottom
VU73_Lamp-1 | VU73_Lamp | PinSocket_1x02_P2.54mm_Vertical | 336.575 | 72.475 | 90 | bottom
AudioIn1 | AudioIn | Jack_3.5mm_PJ320D_Horizontal | 9.974 | 44.45 | 0 | top
C1 | 0.1uF | C_0402_1005Metric | 107.7 | 36.95 | 90 | top
C2 | 2.2uF | C_0402_1005Metric | 203.9 | 61.45 | 0 | top
C3 | 2.2uF | C_0402_1005Metric | 204.4 | 20.95 | 0 | top
C4 | 0.1â€¯ÂµF | C_0402_1005Metric | 69.4 | 11.05 | 180 | top
C5 | 2.2nF | C_0603_1608Metric | 72 | 21.26 | 90 | top
C6 | 22uF | C_0603_1608Metric | 69.18 | 8.35 | 0 | top
C7 | 0.1â€¯ÂµF | C_0402_1005Metric | 68.1 | 17.76 | -90 | top
C8 | 4.7â€¯ÂµF | C_0402_1005Metric | 69.4 | 9.75 | 180 | top
C9 | 0.1â€¯ÂµF | C_0402_1005Metric | 68 | 12.66 | 90 | top
C10 | 22uF | C_0603_1608Metric | 83.3 | 17.55 | 180 | top
C11 | 22uF | C_0603_1608Metric | 86.5 | 17.55 | 0 | top
C12 | 4.7uF | C_0402_1005Metric | 20.9 | 47.45 | 0 | top
C13 | 4.7uF | C_0402_1005Metric | 20.9 | 50.95 | 180 | top
C14 | 4.7uF | C_0402_1005Metric | 33.4 | 49.95 | -90 | top
C15 | 0.1uF | C_0402_1005Metric | 338.9 | 82.95 | 180 | top
C16 | 4.7uF | C_0402_1005Metric | 323.9 | 81.05 | -90 | top
C17 | 0.1uF | C_0402_1005Metric | 325.1 | 81.05 | -90 | top
D1 | BAT54SW | D_SOD-323 | 30.4 | 50.95 | 180 | top
L1 | 10ÂµH | L_Bourns-SRN8040_8x8.15mm | 79.65 | 11.2 | 90 | top
MUX1 | CD4067BMT/TR | TSSOP-24_4.4x7.8mm_P0.65mm | 102.9 | 40.95 | -90 | top
NPN_Transistor1 | 2N2219 | SOT-23 | 327.9 | 72.45 | 0 | top
OpAmp1 | MCP6002- | SOIC-8_3.9x4.9mm_P1.27mm | 329.4 | 82.45 | 180 | top
R1 | 4.7KÎ© | R_0402_1005Metric | 38.9 | 50.95 | 0 | top
R2 | 100Î© | R_0402_1005Metric | 203.9 | 59.95 | 0 | top
R3 | 2.2KÎ© | R_0402_1005Metric | 234.9 | 69.95 | 180 | top
R4 | 2.2KÎ© | R_0402_1005Metric | 234.9 | 65.45 | 180 | top
R5 | 2.2KÎ© | R_0402_1005Metric | 234.9 | 59.95 | 180 | top
R6 | 2.2KÎ© | R_0402_1005Metric | 234.9 | 54.95 | 0 | top
R7 | 2.2KÎ© | R_0402_1005Metric | 234.9 | 52.95 | 0 | top
R8 | 2.2KÎ© | R_0402_1005Metric | 234.9 | 50.95 | 180 | top
R9 | 100Î© | R_0402_1005Metric | 204.4 | 18.45 | 0 | top
R10 | 2.2KÎ© | R_0402_1005Metric | 236.39 | 29.45 | 0 | top
R11 | 2.2KÎ© | R_0402_1005Metric | 236.4 | 26.95 | 0 | top
R12 | 2.2KÎ© | R_0402_1005Metric | 236.4 | 22.95 | 0 | top
R13 | 2.2KÎ© | R_0402_1005Metric | 236.4 | 19.95 | 0 | top
R14 | 2.2KÎ© | R_0402_1005Metric | 236.4 | 16.95 | 0 | top
R15 | 2.2KÎ© | R_0402_1005Metric | 236.4 | 13.45 | 180 | top
R16 | 1kÎ© | R_0402_1005Metric | 323.9 | 73.45 | 180 | top
R17 | 10K | R_0603_1608Metric | 69.5 | 22.16 | 0 | top
R18 | 100kÎ© | R_0603_1608Metric | 69.5 | 20.46 | 0 | top
R19 | 43â€¯kÎ© | R_0402_1005Metric | 74 | 20.06 | 180 | top
R20 | 10â€¯kÎ© | R_0402_1005Metric | 74 | 21.16 | 0 | top
R21 | 10KÎ© | R_0402_1005Metric | 23.9 | 50.95 | 180 | top
R22 | 10KÎ© | R_0402_1005Metric | 23.9 | 47.45 | 180 | top
R23 | 3.3KÎ© | R_0402_1005Metric | 336.4 | 79.95 | 0 | top
R24 | 10KÎ© | R_0402_1005Metric | 26.9 | 50.95 | 180 | top
R25 | 47KÎ© | R_0402_1005Metric | 35.9 | 49.95 | 90 | top
R26 | 92R | R_0402_1005Metric | 336.4 | 82.95 | 180 | top
SW1 | SW_Rotary_1x7_MP | SW_Rotary_RS25-7P | 219.9 | 62.85 | 0 | top
SW2 | SW_Rotary_1x7_MP | SW_Rotary_RS25-7P | 219.9 | 22.85 | 0 | top
U1 | MP2307DN-LF-Z | SOIC-8-1EP_3.9x4.9mm_P1.27mm_EP2.29x3mm_ThermalVias | 71.55 | 15.63 | 90 | top
pot1 | b10k | Potentiometer_Alps_RK09K_Single_Vertical | 48.4 | 43.85 | 0 | top
pot2 | b10k | Potentiometer_Alps_RK09K_Single_Vertical | 141.4 | 43.85 | 0 | top
toggle_sw1 | button | SW_PB21E09471-465 | 278.9 | 52.01 | 90 | top
toggle_sw2 | button | SW_PB21E09471-465 | 278.9 | 67.25 | 90 | top
toggle_sw3 | button | SW_PB21E09471-465 | 278.9 | 36.79 | 90 | top
toggle_sw4 | button | SW_PB21E09471-465 | 278.9 | 21.56 | 90 | top
toggle_sw5 | button | SW_PB21E09471-465 | 398.9 | 52.01 | 90 | top
toggle_sw6 | button | SW_PB21E09471-465 | 398.9 | 67.24 | 90 | top
toggle_sw7 | button | SW_PB21E09471-465 | 398.9 | 21.56 | 90 | top
toggle_sw8 | button | SW_PB21E09471-465 | 398.91 | 36.79 | 90 | top